## 横
CN A | [5 empty] | CN B
NET LABEL | FPGApin # | コネクタ pin # |  | FPGApin # | NET LABEL | NET LABEL | FPGApin # | コネクタ pin # |  | FPGApin # | NET LABEL
V33 | 3.3V | 1 | 2 | 3.3V | V33 | V33 | 3.3V | 1 | 2 | 3.3V | V33
- | N.C | 3 | 4 | N.C | - | - | N.C | 3 | 4 | N.C | -
GND | GND | 5 | 6 | GND | GND | GND | GND | 5 | 6 | GND | GND
0 | 7 | 7 | 8 | 8 | 1 | 0 | 144 | 7 | 8 | 143 | 1
2 | 9 | 9 | 10 | 10 | 3 | 2 | 142 | 9 | 10 | 141 | 3
4 | 11 | 11 | 12 | 12 | 5 | 4 | 140 | 11 | 12 | 138 | 5
6 | 13 | 13 | 14 | 17 | 7 | 6 | 137 | 13 | 14 | 136 | 7
GND | GND | 15 | 16 | GND | GND | GND | GND | 15 | 16 | GND | GND
8 | 18 | 17 | 18 | 19 | 9 | 8 | 135 | 17 | 18 | 133 | 9
10 | 20 | 19 | 20 | 21 | 11 | 10 | 132 | 19 | 20 | 131 | 11
12 | 22 | 21 | 22 | 23 | 13 | 12 | 130 | 21 | 22 | 121 | 13
14 | 26 | 23 | 24 | 27 | 15 | 14 | 120 | 23 | 24 | 119 | 15
GND | GND | 25 | 26 | GND | GND | GND | GND | 25 | 26 | GND | GND
16 | 28 | 27 | 28 | 29 | 17 | 16 | 118 | 27 | 28 | 117 | 17
18 | 30 | 29 | 30 | 31 | 19 | 18 | 116 | 29 | 30 | 114 | 19
20 | 32 | 31 | 32 | 33 | 21 | 20 | 113 | 31 | 32 | 112 | 21
22 | 36 | 33 | 34 | 37 | 23 | 22 | 111 | 33 | 34 | 110 | 23
GND | GND | 35 | 36 | GND | GND | GND | GND | 35 | 36 | GND | GND
24 | 38 | 37 | 38 | 39 | 25 | 24 | 109 | 37 | 38 | 102 | 25
26 | 41 | 39 | 40 | 42 | 27 | 26 | 101 | 39 | 40 | 100 | 27
28 | 43 | 41 | 42 | 44 | 29 | 28 | 99 | 41 | 42 | 98 | 29
30 | 46 | 43 | 44 | 47 | 31 | 30 | 97 | 43 | 44 | 96 | 31
GND | GND | 45 | 46 | GND | GND | GND | GND | 45 | 46 | GND | GND
32 | 48 | 47 | 48 | 49 | 33 | 32 | 95 | 47 | 48 | 92 | 33
34 | 51 | 49 | 50 | 59 | 35 | 34 | 91 | 49 | 50 | 90 | 35
36 | 60 | 51 | 52 | 62 | 37 | 36 | 89 | 51 | 52 | 88 | 37
38 | 63 | 53 | 54 | 64 | 39 | 38 | 87 | 53 | 54 | 86 | 39
GND | GND | 55 | 56 | GND | GND | GND | GND | 55 | 56 | GND | GND
40 | 65 | 57 | 58 | 67 | 41 | 40 | 83 | 57 | 58 | 82 | 41
42 | 68 | 59 | 60 | 69 | 43 | 42 | 81 | 59 | 60 | 80 | 43
44 | 70 | 61 | 62 | 72 | 45 | 44 | 79 | 61 | 62 | 78 | 45
- | N.C | 63 | 64 | 126 | D_IN0 *1 | 46 | 73 | 63 | 64 | 54 | D_IN2 *3
D_IN1 *1 | 124 | 65 | 66 | N.C | *2 | D_IN3 *3 | 56 | 65 | 66 | N.C | *4
*1:入力専用 | [5 empty] | *3:入力専用
*2:抵抗を介してFPGA pin# 55 (CLK1)に接続可能 | [5 empty] | *4:抵抗を介してFPGA pin# 125 (CLK0)に接続可能

## 縦
CNB |  |  |  | CNA
PIN＃ | 回路図上 NET LABEL | FPGA ピン番号 | 備考 | PIN＃ | 回路図上 NET LABEL | FPGA ピン番号 | 備考
1 | V33 | 3.3V | 電源(BANKB) | 1 | V33 | 3.3V | 電源(BANKA)
2 | V33 | 3.3V | 電源(BANKB) | 2 | V33 | 3.3V | 電源(BANKA)
3 |  | N.C | 電源予約 | 3 |  | N.C | 電源予約
4 |  | N.C | 電源予約 | 4 |  | N.C | 電源予約
5 | GND | GND |  | 5 | GND | GND
6 | GND | GND |  | 6 | GND | GND
7 | 0 | 144 |  | 7 | 0 | 7
8 | 1 | 143 |  | 8 | 1 | 8
9 | 2 | 142 |  | 9 | 2 | 9
10 | 3 | 141 |  | 10 | 3 | 10
11 | 4 | 140 |  | 11 | 4 | 11
12 | 5 | 138 |  | 12 | 5 | 12
13 | 6 | 137 |  | 13 | 6 | 13
14 | 7 | 136 |  | 14 | 7 | 17
15 | GND | GND |  | 15 | GND | GND
16 | GND | GND |  | 16 | GND | GND
17 | 8 | 135 |  | 17 | 8 | 18
18 | 9 | 133 |  | 18 | 9 | 19
19 | 10 | 132 |  | 19 | 10 | 20
20 | 11 | 131 |  | 20 | 11 | 21
21 | 12 | 130 |  | 21 | 12 | 22
22 | 13 | 121 |  | 22 | 13 | 23
23 | 14 | 120 |  | 23 | 14 | 26
24 | 15 | 119 |  | 24 | 15 | 27
25 | GND | GND |  | 25 | GND | GND
26 | GND | GND |  | 26 | GND | GND
27 | 16 | 118 |  | 27 | 16 | 28
28 | 17 | 117 |  | 28 | 17 | 29
29 | 18 | 116 |  | 29 | 18 | 30
30 | 19 | 114 |  | 30 | 19 | 31
31 | 20 | 113 |  | 31 | 20 | 32
32 | 21 | 112 |  | 32 | 21 | 33
33 | 22 | 111 |  | 33 | 22 | 36
34 | 23 | 110 |  | 34 | 23 | 37
35 | GND | GND |  | 35 | GND | GND
36 | GND | GND |  | 36 | GND | GND
37 | 24 | 109 |  | 37 | 24 | 38
38 | 25 | 102 |  | 38 | 25 | 39
39 | 26 | 101 |  | 39 | 26 | 41
40 | 27 | 100 |  | 40 | 27 | 42
41 | 28 | 99 |  | 41 | 28 | 43
42 | 29 | 98 |  | 42 | 29 | 44
43 | 30 | 97 |  | 43 | 30 | 46
44 | 31 | 96 |  | 44 | 31 | 47
45 | GND | GND |  | 45 | GND | GND
46 | GND | GND |  | 46 | GND | GND
47 | 32 | 95 |  | 47 | 32 | 48
48 | 33 | 92 |  | 48 | 33 | 49
49 | 34 | 91 |  | 49 | 34 | 51
50 | 35 | 90 |  | 50 | 35 | 59
51 | 36 | 89 |  | 51 | 36 | 60
52 | 37 | 88 |  | 52 | 37 | 62
53 | 38 | 87 |  | 53 | 38 | 63
54 | 39 | 86 |  | 54 | 39 | 64
55 | GND | GND |  | 55 | GND | GND
56 | GND | GND |  | 56 | GND | GND
57 | 40 | 83 |  | 57 | 40 | 65
58 | 41 | 82 |  | 58 | IOA41 | 67
59 | 42 | 81 |  | 59 | 42 | 68
60 | 43 | 80 |  | 60 | IOA43 | 69
61 | 44 | 79 |  | 61 | 44 | 70
62 | 45 | 78 |  | 62 | IOA45 | 72
63 | 46 | 73 |  | 63 |  | N.C | オープン（未接続）
64 | D_IN2 | 126 |  | 64 | D_IN0 | 54
65 | D_IN3 | 124 |  | 65 | D_IN1 | 56
66 |  | N.C | 抵抗を介してCLK0に接続可能 | 66 |  | N.C | 抵抗を介してCLK1に接続可能