## Horizonal
CN2 (CNA) | [5 empty] | CN1 (CNB)
NET LABEL | FPGA PIN | PIN |  | FPGA PIN | NET LABEL | NET LABEL | FPGA PIN | PIN |  | FPGA PIN | NET LABEL
| 3.3V | 1 | 2 | 3.3V |  |  | 3.3V | 1 | 2 | 3.3V
| Reserved | 3 | 4 | Reserved |  |  | Reserved | 3 | 4 | Reserved
GND | GND | 5 | 6 | GND | GND | GND | GND | 5 | 6 | GND | GND
0 | M17 | 7 | 8 | M18 | 1 | IOB0 | M5 | 7 | 8 | M6 | IOB1
2 | M19 | 9 | 10 | M20 | 3 | IOB2 | M3 | 9 | 10 | M4 | IOB3
4 | N17 | 11 | 12 | N18 | 5 | IOB4 | N5 | 11 | 12 | N6 | IOB5
6 | N21 | 13 | 14 | N22 | 7 | IOB6 | N1 | 13 | 14 | N2 | IOB7
GND | GND | 15 | 16 | GND | GND | GND | GND | 15 | 16 | GND | GND
8 | P17 | 17 | 18 | P18 | 9 | IOB8 | P6 | 17 | 18 | R5 | IOB9
10 | P21 | 19 | 20 | P22 | 11 | IOB10 | P4 | 19 | 20 | P5 | IOB11
12 | R21 | 21 | 22 | R22 | 13 | IOB12 | P1 | 21 | 22 | P2 | IOB13
14 | T18 | 23 | 24 | R18 | 15 | IOB14 | R1 | 23 | 24 | R2 | IOB15
GND | GND | 25 | 26 | GND | GND | GND | GND | 25 | 26 | GND | GND
16 | U18 | 27 | 28 | T17 | 17 | IOB16 | T5 | 27 | 28 | T6 | IOB17
18 | T19 | 29 | 30 | T20 | 19 | IOB18 | T4 | 29 | 30 | T3 | IOB19
20 | B13 | 31 | 32 | A13 | 21 | IOB20 | A5 | 31 | 32 | B5 | IOB21
22 | D13 | 33 | 34 | C13 | 23 | IOB22 | C5 | 33 | 34 | D5 | IOB23
GND | GND | 35 | 36 | GND | GND | GND | GND | 35 | 36 | GND | GND
24 | B14 | 37 | 38 | A14 | 25 | IOB24 | D6 | 37 | 38 | E6 | IOB25
26 | E14 | 39 | 40 | D14 | 27 | IOB26 | B6 | 39 | 40 | C6 | IOB27
28 | E15 | 41 | 42 | D15 | 29 | IOB28 | A7 | 41 | 42 | B7 | IOB29
30 | D16 | 43 | 44 | C16 | 31 | IOB30 | D7 | 43 | 44 | E7 | IOB31
GND | GND | 45 | 46 | GND | GND | GND | GND | 45 | 46 | GND | GND
32 | B16 | 47 | 48 | A16 | 33 | IOB32 | D8 | 47 | 48 | E8 | IOB33
34 | E17 | 49 | 50 | D17 | 35 | IOB34 | A8 | 49 | 50 | B8 | IOB35
36 | C17 | 51 | 52 | B17 | 37 | IOB36 | A9 | 51 | 52 | B9 | IOB37
38 | D18 | 53 | 54 | C18 | 39 | IOB38 | E9 | 53 | 54 | F9 | IOB39
GND | GND | 55 | 56 | GND | GND | GND | GND | 55 | 56 | GND | GND
40 | D19 | 57 | 58 | D20 | 41 | IOB40 | E10 | 57 | 58 | F10 | IOB41
42 | E22 | 59 | 60 | E21 | 43 | IOB42 | B10 | 59 | 60 | C10 | IOB43
44 | E20 | 61 | 62 | E19 | 45 | IOB44 | E11 | 61 | 62 | F11 | IOB45
IOA46 | F18 | 63 | 64 | E18 | IOA47 | IOB46 | D4 | 63 | 64 | E4 | IOB47
CLK-EXT0* | C12 | 65 | 66 | B12 | CLK-EXT1* | CLK-EXT2* | A11 | 65 | 66 | B11 | CLK-EXT3*
(*) Clock input purpose pins.

## Vertical
NET LABEL | FPGA PIN | NET LABEL | FPGA PIN
IOA0 | M17 | IOB0 | M5
IOA1 | M18 | IOB1 | M6
IOA2 | M19 | IOB2 | M3
IOA3 | M20 | IOB3 | M4
IOA4 | N17 | IOB4 | N5
IOA5 | N18 | IOB5 | N6
IOA6 | N21 | IOB6 | N1
IOA7 | N22 | IOB7 | N2
IOA8 | P17 | IOB8 | P6
IOA9 | P18 | IOB9 | R5
IOA10 | P21 | IOB10 | P4
IOA11 | P22 | IOB11 | P5
IOA12 | R21 | IOB12 | P1
IOA13 | R22 | IOB13 | P2
IOA14 | T18 | IOB14 | R1
IOA15 | R18 | IOB15 | R2
IOA16 | U18 | IOB16 | T5
IOA17 | T17 | IOB17 | T6
IOA18 | T19 | IOB18 | T4
IOA19 | T20 | IOB19 | T3
IOA20 | B13 | IOB20 | A5
IOA21 | A13 | IOB21 | B5
IOA22 | D13 | IOB22 | C5
IOA23 | C13 | IOB23 | D5
IOA24 | B14 | IOB24 | D6
IOA25 | A14 | IOB25 | E6
IOA26 | E14 | IOB26 | B6
IOA27 | D14 | IOB27 | C6
IOA28 | E15 | IOB28 | A7
IOA29 | D15 | IOB29 | B7
IOA30 | D16 | IOB30 | D7
IOA31 | C16 | IOB31 | E7
IOA32 | B16 | IOB32 | D8
IOA33 | A16 | IOB33 | E8
IOA34 | E17 | IOB34 | A8
IOA35 | D17 | IOB35 | B8
IOA36 | C17 | IOB36 | A9
IOA37 | B17 | IOB37 | B9
IOA38 | D18 | IOB38 | E9
IOA39 | C18 | IOB39 | F9
IOA40 | D19 | IOB40 | E10
IOA41 | D20 | IOB41 | F10
IOA42 | E22 | IOB42 | B10
IOA43 | E21 | IOB43 | C10
IOA44 | E20 | IOB44 | E11
IOA45 | E19 | IOB45 | F11
IOA46 | F18 | IOB46 | D4
IOA47 | E18 | IOB47 | E4

## OnBoard Facility
LED |  |  | SDRAM |  |  | USB
SILK | FPGA PIN | NET LABEL | NET LABEL | FPGA PIN | NOTES | NET LABEL | FPGA PIN | NOTES
L3 | U17 | LED0 | SDD0 | U12 |  | USB_OPTN | T22
L4 | V17 | LED1 | SDD1 | AA3 |  | UAB_PDET | U19
|  |  | SDD2 | Y4 |  | USBUMPA | V20
CLOCK |  |  | SDD3 | AA4 |  | USBDMA | U21
Frequency | FPGA PIN | NET LABEL | SDD4 | AB4 |  | USBDPA | V19
48MHz | AB12 | GCLK0 | SDD5 | W5 |  | USBUPPA | V21
18.432MHz | AA12 | GCLK1 | SDD6 | Y5
48MHz | AA11 | GCLK3 | SDD7 | V6
|  |  | SDD8 | W6
|  |  | SDD9 | Y6
|  |  | SDD10 | AA6
|  |  | SDD11 | U7
|  |  | SDD12 | V7
|  |  | SDD13 | Y7
|  |  | SDD14 | AA7
|  |  | SDD15 | AB7
|  |  | SDADD0 | V8
|  |  | SDADD1 | W8
|  |  | SDADD2 | AA8
|  |  | SDADD3 | AB8
|  |  | SDADD4 | U9
|  |  | SDADD5 | V9
|  |  | SDADD6 | AA9
|  |  | SDADD7 | AB9
|  |  | SDADD8 | U10
|  |  | SDADD9 | V10
|  |  | SDADD10 | Y10
|  |  | SDADD11 | AA10
|  |  | SDADD12 | AB10
|  |  | SDBS0 | U11
|  |  | SDBS1 | V11
|  |  | SDLDQM | AB18
|  |  | SDUDQM | AA18
|  |  | nSDWE | Y18
|  |  | nSDCAS | AA17
|  |  | nSDRAS | W17
|  |  | nSDCS | V18
|  |  | nSDCLKE | Y17
|  |  | SDDCLK | W11, Y11